## 1
CONCRETE CUBE TESTING FORM
Project | [6 empty] | Date of Inspection:
Report No. | [6 empty] | Ref. Codes:
Ref.Drg.No. | [6 empty] | Quantity:
Location:
Sr No | Grade of Concrete | Casting Date | Date of Testing | Size of Cube |  |  | Area | Weight | Load in KN | Compressive Stregnth in N/mm2
|  |  |  | L | B | H
1 | - | 2025-09-24 | 2025-10-01 | 1 | 1 | 1 | 1 |  |  | 0
2 | - | 2025-09-24 | 2025-10-01 | 1 | 1 | 1 | 1 |  |  | 0
3 | - | 2025-09-24 | 2025-10-01 | 1 | 1 | 1 | 1 |  |  | 0
4 | - | 2025-09-24 | 2025-10-01 | 1 | 1 | 1 | 1 |  |  | 0
5 | - | 2025-09-24 | 2025-10-01 | 1 | 1 | 1 | 1 |  |  | 0
6 | - | 2025-09-24 | 2025-10-01 | 1 | 1 | 1 | 1 |  |  | 0
Avreage Compressive Load in N/mm2 : | [9 empty] | 0
Grade | Specified Charasteristics Compressive Stregnth N/mm2
AS PER IS 456: 2000 ( TABLE 2 ) RA 2021
28 DAYS CURING
M 20 | 20
M 25 | 25
M 30 | 30
M 35 | 35
Remark :
QA /QC ENGINEER |  |  | P.M.C |  |  |  |  | CLIENT
TEST ON CUBES CONDUCTED AS PER IS 516 ( PART 1 / SEC 1 ) : 2021
Formulas:
Casting Date = [Casting Date, row above]
Date of Testing = [Casting Date]+7